## Sheet1
DIFFUSIVITY OF VAPOUR IN GAS
| S. No. | Temperature (°C) | Initial Height (cm) | Final Height (cm) | Time (s) | del(Z) (cm) | del(t) (s)
| 1 | 60 | 3 | 3 | 0 | 0 | 0
| 2 | 60 | 4 | 3 | 279 | 1 | 279
| 3 | 60 | 5 | 4 | 537 | 1 | 258
| 4 | 60 | 6 | 5 | 767 | 1 | 230
| 5 | 60 | 7 | 6 | 1062 | 1 | 295
| 6 | 60 | 8 | 7 | 1383 | 1 | 321
|  | Temperature (°C) | 60
|  | Temperature (K) | 333
|  | Saturated Pressure (kPa) | 114.11 |  | PBM (kPa) | 151.2741
|  | PA1 (kPa) | 114.11 |  | R | 8.314
|  | PB1 (kPa) | 101.325
|  | Total Pressure (kPa) (Pt) | 215.435
|  | PA2 (kPa) | 0
|  | PB2 (kPa) | 215.435
|  | Density of material taken (kg/m3) | 784
|  | Molar mass of material (kg/kmol) | 58
|  | Density/M | 13.5172
Formula to be used
|  | DAB x Pt/(R x T) x 1/PBM x (PA1 – PA2) | Density/(M x t) x (z12 – z22) / 2
Calculations
|  | Time (s) | z1 (cm) | z2 (cm) | RHS | LHS | DAB
|  | 279 | 4 | 3 | 0.004731 | 16.3767 | 0.00028889
|  | 258 | 5 | 4 | 0.0060828 | 15.144 | 0.00040166
|  | 230 | 6 | 5 | 0.0074345 | 13.5005 | 0.00055068
|  | 295 | 7 | 6 | 0.0087862 | 17.3158 | 0.00050741
|  | 321 | 8 | 7 | 0.010138 | 18.842 | 0.00053805
|  | Average Diffusivity | 0.00045734