## Sheet1
xD | 0.95 |  | 45 line | line
xF | 0.55 |  | x | y
xW | 0.05 |  | 0 | 0
|  |  | 1 | 1
α | 1.8
Equlibrium Data
Rmin | 1.9091 |  | x | y
Factor | 1.25 |  | 0 | 0
R | 2.3864 |  | 0.1 | 0.16667
|  |  | 0.2 | 0.31034
q | 1 |  | 0.3 | 0.43548
Slope | Nil |  | 0.4 | 0.54545
|  |  | 0.5 | 0.64286
|  |  | 0.6 | 0.72973
a1 | Nil |  | 0.7 | 0.80769
b1 | Nil |  | 0.8 | 0.87805
a2 | 0.7047 |  | 0.9 | 0.94186
b2 | 0.28054 |  | 1 | 1
Top Section
Minimum Reflux Calculations |  |  | x | y
x | y |  | 0.95 | 0.95
0 | 0.32656 |  | 0 | 0.28054
Bottom Section
|  |  | x | y |  | Stage 1 |  |  |  | Stage 7 |  |  |  | Stage 13 |  |  |  | Stage 19 |  |  |  | Stage 25
|  |  | 0.05 | 0.05 |  | Horizontal |  | Vertical |  | Horizontal |  | Vertical |  | Horizontal |  | Vertical |  | Horizontal |  | Vertical |  | Horizontal |  | Vertical
|  |  | 0.55 | 0.66812 |  | x | y | x | y | x | y | x | y | x | y | x | y | x | y | x | y | x | y | x | y
[6 empty] | 0.95 | 0.95 | 0.91346 | 0.95 | 0.68038 | 0.76 | 0.63758 | 0.76 | 0.48452 | 0.58717 | 0.4414 | 0.58717 | 0.15054 | 0.1743 | 0.10496 | 0.1743 | 0 | 0 | 0 | 0
|  |  | Feed Section |  |  | 0.91346 | 0.95 | 0.91346 | 0.92425 | 0.63758 | 0.76 | 0.63758 | 0.72984 | 0.4414 | 0.58717 | 0.4414 | 0.53386 | 0.10496 | 0.1743 | 0.10496 | 0.11795 | 0 | 0 | 0 | 0
|  |  | x | y
|  |  | 0.55 | 0.55 |  | Stage 2 |  |  |  | Stage 8 |  |  |  | Stage 14 |  |  |  | Stage 20 |  |  |  | Stage 26
|  |  | 0.55 | 0.6875 |  | Horizontal |  | Vertical |  | Horizontal |  | Vertical |  | Horizontal |  | Vertical |  | Horizontal |  | Vertical |  | Horizontal |  | Vertical
[6 empty] | x | y | x | y | x | y | x | y | x | y | x | y | x | y | x | y | x | y | x | y
[6 empty] | 0.91346 | 0.92425 | 0.87144 | 0.92425 | 0.63758 | 0.72984 | 0.60013 | 0.72984 | 0.4414 | 0.53386 | 0.38886 | 0.53386 | 0.10496 | 0.11795 | 0.06915 | 0.11795 | 0 | 0 | 0 | 0
Roots for Intersection of Feed Line and Equilbrium Curve | [5 empty] | 0.87144 | 0.92425 | 0.87144 | 0.89464 | 0.60013 | 0.72984 | 0.60013 | 0.70345 | 0.38886 | 0.53386 | 0.38886 | 0.46891 | 0.06915 | 0.11795 | 0.06915 | 0.073674 | 0 | 0 | 0 | 0
A | B | C | B2-4AC | Root 1 | Root 2
0 | 0 | 0 | 0 | 0 | 0 | Stage 3 |  |  |  | Stage 9 |  |  |  | Stage 15 |  |  |  | Stage 21 |  |  |  | Stage 27
[6 empty] | Horizontal |  | Vertical |  | Horizontal |  | Vertical |  | Horizontal |  | Vertical |  | Horizontal |  | Vertical |  | Horizontal |  | Vertical
[6 empty] | x | y | x | y | x | y | x | y | x | y | x | y | x | y | x | y | x | y | x | y
[6 empty] | 0.87144 | 0.89464 | 0.8251 | 0.89464 | 0.60013 | 0.70345 | 0.56856 | 0.70345 | 0.38886 | 0.46891 | 0.32909 | 0.46891 | 0.06915 | 0.073674 | 0 | 0 | 0 | 0 | 0 | 0
[6 empty] | 0.8251 | 0.89464 | 0.8251 | 0.86198 | 0.56856 | 0.70345 | 0.56856 | 0.6812 | 0.32909 | 0.46891 | 0.32909 | 0.39502 | 0 | 0 | 0 | 0 | 0 | 0 | 0 | 0
[6 empty] | Stage 4 |  |  |  | Stage 10 |  |  |  | Stage 16 |  |  |  | Stage 22 |  |  |  | Stage 28
[6 empty] | Horizontal |  | Vertical |  | Horizontal |  | Vertical |  | Horizontal |  | Vertical |  | Horizontal |  | Vertical |  | Horizontal |  | Vertical
[6 empty] | x | y | x | y | x | y | x | y | x | y | x | y | x | y | x | y | x | y | x | y
[6 empty] | 0.8251 | 0.86198 | 0.77627 | 0.86198 | 0.56856 | 0.6812 | 0.54277 | 0.6812 | 0.32909 | 0.39502 | 0.26619 | 0.39502 | 0 | 0 | 0 | 0 | 0 | 0 | 0 | 0
[6 empty] | 0.77627 | 0.86198 | 0.77627 | 0.82757 | 0.54277 | 0.6812 | 0.54277 | 0.65919 | 0.26619 | 0.39502 | 0.26619 | 0.31726 | 0 | 0 | 0 | 0 | 0 | 0 | 0 | 0
[6 empty] | Stage 5 |  |  |  | Stage 11 |  |  |  | Stage 17 |  |  |  | Stage 23 |  |  |  | Stage 29
[6 empty] | Horizontal |  | Vertical |  | Horizontal |  | Vertical |  | Horizontal |  | Vertical |  | Horizontal |  | Vertical |  | Horizontal |  | Vertical
[6 empty] | x | y | x | y | x | y | x | y | x | y | x | y | x | y | x | y | x | y | x | y
[6 empty] | 0.77627 | 0.82757 | 0.72725 | 0.82757 | 0.54277 | 0.65919 | 0.51796 | 0.65919 | 0.26619 | 0.31726 | 0.20519 | 0.31726 | 0 | 0 | 0 | 0 | 0 | 0 | 0 | 0
[6 empty] | 0.72725 | 0.82757 | 0.72725 | 0.79303 | 0.51796 | 0.65919 | 0.51796 | 0.62852 | 0.20519 | 0.31726 | 0.20519 | 0.24185 | 0 | 0 | 0 | 0 | 0 | 0 | 0 | 0
[6 empty] | Stage 6 |  |  |  | Stage 12 |  |  |  | Stage 18 |  |  |  | Stage 24 |  |  |  | Stage 30
[6 empty] | Horizontal |  | Vertical |  | Horizontal |  | Vertical |  | Horizontal |  | Vertical |  | Horizontal |  | Vertical |  | Horizontal |  | Vertical
[6 empty] | x | y | x | y | x | y | x | y | x | y | x | y | x | y | x | y | x | y | x | y
[6 empty] | 0.72725 | 0.79303 | 0.68038 | 0.79303 | 0.51796 | 0.62852 | 0.48452 | 0.62852 | 0.20519 | 0.24185 | 0.15054 | 0.24185 | 0 | 0 | 0 | 0 | 0 | 0 | 0 | 0
[6 empty] | 0.68038 | 0.79303 | 0.68038 | 0.76 | 0.48452 | 0.62852 | 0.48452 | 0.58717 | 0.15054 | 0.24185 | 0.15054 | 0.1743 | 0 | 0 | 0 | 0 | 0 | 0 | 0 | 0